## 23 Wzdłuż Trynki
Załącznik nr 2.2 do SIWZ Wykaz cen - utwardzenie terenu przy ZSZ nr 2 w Skierniewicach
Lp. | Podstawa wyceny | STWIORB | Opis | j.m. | Obmiar | Cena jedn. | Wartość
1 |  |  | Roboty przygotowawcze
1.1 |  |  | Roboty geodezyjne
1.1.1 |  | D-01.01.01a | Roboty pomiarowe i inwentaryzacja powykonwcza | kpl. | 1
1.2 |  |  | Wycinka drzew
1.2.1 |  | D-01.02.01 | Mechaniczne ścinanie drzew z karczowaniem pni o średnicy 16-25 cm - sumak octowiec | szt. | 2
1.2.2 |  | D-01.02.01 | Mechaniczne ścinanie drzew z karczowaniem pni o średnicy 26-35 cm - akacja | szt. | 1
1.2.3 |  | D-01.02.01 | Mechaniczne ścinanie drzew z karczowaniem pni o średnicy 66-75 cm - wierzby | szt. | 2
1.2.4 |  | D-01.02.01 | Wywóz ściętych drzew i karpin na odległość 10 km | mp | 10.83
1.3 |  |  | Roboty rozbiórkowe
1.3.1 |  | D-01.02.04 | Rozebranie nawierzchni z płyt betonowych na podsypce cementowo-piaskowej | m2 | 373.8
1.3.2 |  | D-01.02.04 | Mechaniczne rozebranie nawierzchni z betonu o grubości 10 cm | m2 | 128
1.3.3 |  | D-01.02.04 | Rozebranie krawężników betonowych 15x30 cm na podsypce cementowo-piaskowej | m | 53.8
1.3.4 |  | D-01.02.04 | Rozebranie ław pod krawężniki z betonu | m3 | 4.035
1.3.5 |  | D-01.02.04 | Wywóz materiału z rozbiórki samochodami samowyładowczymi na odległość do 10 km z załadunkiem mechanicznym | t | 151.073
1.4 |  |  | Urządzenia obce
1.4.1 |  | D-03.02.01a | Regulacja pionowa studzienek dla urządzeń podziemnych przy objętości betonu w jednym miejscu od 0.1 do 0.2 m3 - włazy kanałowe żeliwne - 2 szt. | m3 | 0.4
Razem dział: Roboty przygotowawcze
2 |  |  | Roboty ziemne
2.1 |  | D-02.01.01 | Roboty ziemne - korytowanie - z transportem urobku na odległość do 10 km samochodami samowyładowczymi. | m3 | 360.7
Razem dział: Roboty ziemne
3 |  |  | Podbudowy
3.1 |  | D-04.01.01 | Profilowanie i zagęszczanie podłoża w gruncie kat. II-IV pod warstwy konstrukcyjne nawierzchni. | m2 | 723.69
3.2 |  | D-04.02.01 | Warstwy odcinające z piasku zagęszczane mechanicznie o grubości 15 cm | m2 | 697.5
3.3 |  | D-04.04.02 | Podbudowa z kruszywa łamanego stabilizowanego mechanicznie o grubości po zagęszczeniu 15 cm - pod nawierzchnie z płyt ażurowych | m2 | 412.5
3.4 |  | D-04.04.02 | Podbudowa z kruszywa łamanego stabilizowanego mechanicznie o grubości po zagęszczeniu 20cm - pod nawierzchnie z kostki betonowej | m2 | 285
Razem dział: Podbudowy
4 |  |  | Nawierzchnie
4.1 |  | D-08.02.02 | Nawierzchnia z kostki betonowej o grubości 8 cm na podsypce cementowo-piaskowej | m2 | 285
4.2 |  | D-10.03.01 | Nawierzchnie z płyt betonowych ażurowych o wymiarach 40x60x8cm na podsypce cementowo-piaskowej z wypełnieniem kruszywem kamiennym | m2 | 412.5
Razem dział: Nawierzchnie
5 |  |  | Elementy ulic
5.1 |  | D-08.01.01 | Krawężniki betonowe o wymiarach 15x30 cm z wykonaniem ław betonowych o przekroju 0,075 m3 na podsypce cementowo-piaskowej | m | 56.1
5.2 |  | D-08.01.01 | Oporniki betonowe o wymiarach 12x25 cm z wykonaniem ław betonowych o przekroju 0,075 m3 na podsypce cementowo-piaskowej | m | 142.9
Razem dział: Elementy ulic
6 |  |  | Zieleń
6.1 |  | D-09.01.01 | Rozścielenie ziemi urodzajnej ręczne z przerzutem na terenie płaskim. Wycena z wartością ziemi. | m3 | 11.89
6.2 |  | D-09.01.01 | Wykonanie trawników dywanowych siewem z nawożeniem. | m2 | 118.9
6.3 |  | D-09.01.01 | Sadzenie krzewów na terenie płaskim z całkowitą zaprawą dołów - tawuła szara wys. 50 cm | szt. | 16
6.4 |  | D-09.01.01 | Sadzenie drzew na terenie płaskim z całkowitą zaprawą dołów - wiśnia piłkowana "Kanzan" o średnicy pnia 16 cm | szt. | 2
6.5 |  | D-09.01.01 | Sadzenie drzew na terenie płaskim z całkowitą zaprawą dołów - klon zwyczajny o średnicy pnia 25 cm | szt. | 3
Razem dział: Zieleń
7 |  |  | Oznakowanie
7.1 |  | D-07.02.01 | Pionowe znaki drogowe - słupki z rur stalowych | szt. | 2 | 138.24
7.2 |  | D-07.02.01 | Przymocowanie tablic znaków drogowych, folia II generacji - średni | szt. | 2 | 159.8
7.3 |  | D-07.01.01 | Oznakowanie pionowe - malowanie farbą chlorokauczukową miejsca dla niepełnosprawnych | szt. | 18 | 80
Razem dział: Oznakowanie
RAZEM NETTO
VAT 23%
RAZEM BRUTTO